## Sheet1
|  |  | 11 | 10 | 9 | 8 | 7 | 6 | 5 | 4 | 3 | 2 | 1 | 0
D | T |  | OUT_in | mar_in | b_in | ac_in | ir_in | pc_inc | sub&add | m_read | Ep | Ea | Eu | Ei
x | 1 | MAR <-- PC | 0 | 1 | 0 | 0 | 0 | 0 | 0 | 0 | 1 | 0 | 0 | 0 | fetching
x | 2 | IR <-- M[MAR] , PC <--PC+1 | 0 | 0 | 0 | 0 | 1 | 1 | 0 | 1 | 0 | 0 | 0 | 0
D0 | 3 | MAR <-- IR | 0 | 1 | 0 | 0 | 0 | 0 | 0 | 0 | 0 | 0 | 0 | 1 | LOAD AC
| 4 | AC <-- M[MAR] | 0 | 0 | 0 | 1 | 0 | 0 | 0 | 1 | 0 | 0 | 0 | 0
5
D1 | 3 | MAR <-- IR | 0 | 1 | 0 | 0 | 0 | 0 | 0 | 0 | 0 | 0 | 0 | 1 | ADD
| 4 | B <-- M[MAR] | 0 | 0 | 1 | 0 | 0 | 0 | 0 | 1 | 0 | 0 | 0 | 0
| 5 | AC <-- AC+B | 0 | 0 | 0 | 1 | 0 | 0 | 0 | 0 | 0 | 0 | 1 | 0
6
D2 | 3 | MAR <-- IR | 0 | 1 | 0 | 0 | 0 | 0 | 0 | 0 | 0 | 0 | 0 | 1 | SUB
| 4 | B <-- M[MAR] | 0 | 0 | 1 | 0 | 0 | 0 | 0 | 1 | 0 | 0 | 0 | 0
| 5 | AC <-- AC- B | 0 | 0 | 0 | 1 | 0 | 0 | 1 | 0 | 0 | 0 | 1 | 0
6
D3 | 3 | OUT-REG <-- AC | 1 | 0 | 0 | 0 | 0 | 0 | 0 | 0 | 0 | 1 | 0 | 0 | OUT
4
5
6
D5 | 3 | [13 empty] | HLT
4
5
6
[16 empty] | DEC | Bus_selectors |  |  |  | Data_out |  |  | Ep | Ea | Eu | Ei | m_read |  | bus_data
[17 empty] | S2 | S1 | S0 |  |  |  |  | 1 | 0 | 0 | 0 | 0 |  | pc_data
[16 empty] | 1 | 0 | 0 | 1 |  | PC_OUT |  |  | 0 | 1 | 0 | 0 | 0 |  | ac_data
[16 empty] | 2 | 0 | 1 | 0 |  | IR_OUT |  |  | 0 | 0 | 1 | 0 | 0 |  | alu_data
[16 empty] | 3 | 0 | 1 | 1 |  | ALU_OUT |  |  | 0 | 0 | 0 | 1 | 0 |  | ir_data
[16 empty] | 4 | 1 | 0 | 0 |  | AC_OUT |  |  | 0 | 0 | 0 | 0 | 1 |  | memory
[16 empty] | 5 | 1 | 0 | 1 |  | MEMORY
[17 empty] | DEC | Opcode |  |  |  | D_signals
[22 empty] | D4 | D3 | D2 | D1 | D0
[17 empty] | 1 | 0 | 0 | 0 | 1 | 0 | 0 | 0 | 0 | 1 |  | LAD | AC <-- M[MAR]
[17 empty] | 2 | 0 | 0 | 1 | 0 | 0 | 0 | 0 | 1 | 0 |  | ADD | AC <-- AC+B
[17 empty] | 3 | 0 | 0 | 1 | 1 | 0 | 0 | 1 | 0 | 0 |  | SUB | AC <-- AC-B
[17 empty] | 4 | 0 | 1 | 0 | 0 | 0 | 1 | 0 | 0 | 0 |  | OUT | OUT_REG <-- AC
[17 empty] | 5 | 0 | 1 | 0 | 1 | 1 | 0 | 0 | 0 | 0 |  | HLT | CLK <-- ZERO